## BOM
Sl no. | Component name | References | Part No. | Description | Package | Qty
1 | capacitor | C1,C2,C3,C4,C5 | C | Capacitor_SMD:C_0805_2012Metric_Pad1.18x1.45mm_HandSolder |  | 10
2 | Diode | D1 | 1N5821 | Diode_THT:D_DO-201AD_P15.24mm_Horizontal |  | 5
3 | USB - B type | J1 | USB_B_Micro | Connector_USB:USB_Micro-AB_Molex_47590-0001 |  | 5
4 | Connector | J2 | Conn_01x02 | Connector_Wire:SolderWire-0.1sqmm_1x02_P3.6mm_D0.4mm_OD1mm |  | 5
5 | HeaderPin | J5 | Conn_01x09_Pin | Connector_PinHeader_1.27mm:PinHeader_1x09_P1.27mm_Vertical |  | 5
6 | Inductor | L1 | L | Inductor_SMD:L_0805_2012Metric_Pad1.05x1.20mm_HandSolder |  | 5
7 | Speaker | LS1 | Speaker | Connector_PinHeader_2.54mm:PinHeader_1x02_P2.54mm_Vertical |  | 5
8 | Resistor | R1,R2,R3 | R | Resistor_SMD:R_0805_2012Metric_Pad1.20x1.40mm_HandSolder |  | 5
9 | Resistor | R4,R5 | R | Resistor_SMD:R_0805_2012Metric |  | 5
10 | Connector | SW1,SW2,SW3 | SW_Push | Connector_AMASS:AMASS_XT30U-F_1x02_P5.0mm_Vertical |  | 5
11 | Voltage Regulator | U1 | LM2596S-5 | Package_TO_SOT_SMD:TO-263-5_TabPin3 |  | 3
12 | Microcontroller | U2 | ESP32-WROOM-32D | RF_Module:ESP32-WROOM-32D |  | 3
13 | Driver | U3 | CH340C | Package_SO:SOIC-16_3.9x9.9mm_P1.27mm |  | 2
14 | GPIO expander | U4,U5 | MCP23017_SS | Package_SO:SSOP-28_5.3x10.2mm_P0.65mm |  | 5
15 | Hall effect sensor | U8,U9,U10,U11,U12,U13,U14,U15,U16,U17,U18,U19,U20,U21,U22,U23,U24,U25,U26,U27,U28 | A1104xLH | Package_TO_SOT_SMD:SOT-23W |  | 40
16 | Crystal Oscillator | Y1 | Crystal_GND24 | Crystal:Crystal_SMD_0603-4Pin_6.0x3.5mm |  | 4
17 | Panasonic Battery |  | 1.5 V DC | AAA battery 1.5V |  | 6